## BOM_Motor_driver_v2
Comment | Description | Designator | digikey number | Footprint | LibRef | Quantity
ON_OFF_SWITCH | SPDT SMD Side Switch |  | 10 | SWTICH_SMD_SIDE | ON_OFF_SWITCH | 1
2.45 GHz Chip antenna | for Bluetooth | A1 | 712-1005-1-ND | 2450AT18A100E | 2.45 GHz Chip antenna | 1
2.45 GHz Bulan | for nRF8001 chip | B1 | 712-1574-1-ND | 2450BM14A0002 | 2.45 GHz Bulan | 1
100uF 6.3V | Polarised capacitor | C1 | 718-1920-1-ND | CAP1206 | Capacitor_pol | 1
0.1uF | SMD Cap 1206 | C3, C5, C6, C8 | 1276-1443-1-ND | 0402W | Capacitor | 4
10uF 16V | Polarised capacitor | C4 | 478-8654-1-ND | CAP0805 | Capacitor_pol | 1
10nF | SMD Cap 1206 | C7 | 587-3383-1-ND | 0402W | Capacitor | 1
2200pF | SMD Cap 1206 | C9 | 587-3383-1-ND | 0402W | Capacitor | 1
10uF 6.3V | Polarised capacitor | C10 | 478-9265-1-ND | 0805 TANTALUM | Capacitor_pol | 1
0.1uF | SMD Cap 1206 | C11, C12, C14 |  | 0603W | Capacitor | 3
33nF X7R, +/- 10% | SMD Cap 1206 | C13 | 399-4891-1-ND | 0402W | Capacitor | 1
6pF NPO, +/- 2% | SMD Cap 1206 | C15, C17 | 490-8223-1-ND | 0402W | Capacitor | 2
2200pF 5% | SMD Cap 1206 | C16 | 399-8957-1-ND | 0402W | Capacitor | 1
LED RED |  | L2 | LNJ247W82RACT-ND | 0402W
LED BLUE |  | L1 | LNJ947W8CRACT-ND | 0402W | LED | 2
8 MHz resonator | Build in caps | O1 | 490-1195-1-ND | Resonator SMD | Resonator SMD | 1
16 MHz Crystal Cl=8pF | For BLE use | O2 | 644-1169-1-ND | 2.5 x 2.0 crystal | 16 MHz Crystal Wireless | 1
MHDR1X3 | Header, 3-Pin | P1, P2 |  | MHDR1X3 | MHDR1X3 | 2
CONN HEADER 14POS 3MM SMD 0.5MM |  | P3 | H11701CT-ND | DF12 14Pos | CONN HEADER 14POS 3MM SMD 0.5MM | 1
MHDR1X4 | Header, 4-Pin | P4 |  | MHDR1X4 | MHDR1X4 | 1
6 pin smd 1.27mm female |  | P6 | ED90490-ND | 6pos 1.27mm | 6 pin smd 1.27mm female | 1
0 Ohm |  | R1 | 311-0.0GRCT-ND | 0603W | Resistor | 1
330 |  | R2, R3 | 311-330JRCT-ND | 0402W | Resistor | 2
4.7k |  | R4, R5, R6 | 311-4.7KJRCT-ND | 0402W | Resistor | 3
10k |  | R7 | 311-10.0KLRCT-ND | 0402W | Resistor | 1
22K 1% |  | R8 | P20.0KLCT-ND | 0402W | Resistor | 1
3.7V REG | DNP | U1 | 576-2770-1-ND | SOT-23-5 | MIC5205_VOLTAGE_REG | 1
MPU 6050 | Gyro / accelerometer combo | U2 |  | QFN24 | MPU_6500 | 1
ATmega328P-MUR | 8-bit AVR Microcontroller, 32KB Flash, 1KB EEPROM, 2KB SRAM, 32-pin MLF, Industrial Grade (-40°C to 85°C) | U3 | ATMEGA328P-MURCT-ND | 32M1-A_M | ATmega328P-MUR | 1
3.3 V REG | 150mA | U4 | 576-1259-1-ND | SOT-23-5 | MIC5205_VOLTAGE_REG | 1
DRV8835 | motor driver | U5 | 296-30391-1-ND | WSON-16 | DRV8835 | 1
MCP4725 | 12bit DAC | U6, U9 | MCP4725A0T-E/CHCT-ND | SOT23-6 | MCP4725 | 2
TS882IST | Rail-to-rail 1.1 V dual comparatpr | U7 | 497-13800-1-ND | MiniS08 | TS882IST | 1
nRF24L01+ | 2.4 GHz Radio | U8 | 1490-1033-1-ND | QFN20 | nRF24L01+ | 1